## BasicROM
ID | Bezeichner | GehÃ¤use | StÃ¼ckzahl | Bezeichnung | Anbieter und Referenz
1 | D2,D1 | D_DO-35_SOD27_P7.62mm_Horizontal | 2 | 1N4148
2 | C6 | CP_Axial_L18.0mm_D8.0mm_P25.00mm_Horizontal | 1 | 100ÂµF
3 | X1 | K1520_EFS2x29_DIN_male | 1 | K1520_2x29-AC
4 | U2 | DIP-28_W15.24mm | 1 | 27C512
5 | U4 | DIP-4_W7.62mm | 1 | A302-Analog
6 | R2 | R_Axial_DIN0207_L6.3mm_D2.5mm_P7.62mm_Horizontal | 1 | 1K
7 | R1 | R_Axial_DIN0207_L6.3mm_D2.5mm_P7.62mm_Horizontal | 1 | 110K
8 | C5 | CP_Radial_D6.3mm_P2.50mm | 1 | 10ÂµF
9 | U3 | DIP-32_W15.24mm | 1 | 628128_DIP32_SSOP32
10 | U1 | DIP-20_W7.62mm | 1 | GAL16V8
11 | SW1 | SW_DIP_SPSTx04_Piano_10.8x11.72mm_W7.62mm_P2.54mm | 1 | SW_DIP_x04
12 | RN1 | R_Array_SIP5 | 1 | 4K7
13 | C4,C3,C2,C1 | C_Axial_L3.8mm_D2.6mm_P10.00mm_Horizontal | 4 | 100nF